## 量
|  |  | 单位 | MSG ID | SIG ID | 备注
1 | 电池状态 | battery state | NA | 0x6E | BMS01_BatState | 0初始化 3输出模式 6充电中 9后运行
2 | 电池电流 | battery current | A | 0x6E | BMS01_actCurrent
3 | 容量 | nominal capacity | Ah |  |  | 显示104Ah固定值
4 | 当前容量 | current capacity | KWh | 0x8E | BMS03_EnergyRemain
5 | SOC | SOC | % | 0x6E | BMS01_actSOC
6 | SOH | SOH | % |  |  | 显示100%固定值
7 | 电池包编号 | Package Num. |  |  |  | 目前无该数据输出
8 | 主正继电器状态显示 |  | On/Off | 0x6E | BMS01_PosRlySt | 0断开 1闭合
9 | 主负继电器状态显示 |  | On/Off | 0x6E | BMS01_NegRlySt | 0断开 1闭合
10 | 主正主负继电器闭合按钮 |  |  | 0x62 | VCU05_BMSModeReq | 置5
11 | 所有继电器断开按钮 |  |  | 0x62 | VCU05_BMSModeReq | 置6 (满足电流小于1A断开)
12 | 紧急断开所有继电器按钮 |  |  | 0x62 | VCU05_BMSModeReq | 置7
13 | 绝缘状态正常显示 |  | Kom | 0x8E | BMS03_IsoResistance | >500
14 | 绝缘低级故障显示 |  | KOm | 0x8E | BMS03_IsoResistance | 200 - 500
15 | 绝缘高级故障显示 |  | KOm | 0x8E | BMS03_IsoResistance | <200