## 低压接插件
|  |  | PLC |  | Remark
Pin number | Pin name | 中文定义 | DO | AI
1 | KL30_1 | 持续供电电源
2 | DI_CHARGER_WU | 慢充唤醒输入 | 12V Rly |  | 连接继电器触点侧，引入受控12V
3 | DI_IGN_ACC | KL15输入 | 12V Rly |  | 连接继电器触点侧，引入受控12V
4 | RESERVED | 保留 |  |  | 连接PLC AO
5 | PWMI_FAN1_FDBK | 风扇1PWM反馈信号 | 12V Rly |  | 连接继电器触点侧，引入受控12V
6 | HSCAN_VEH1_H | 整车通信CAN高 | Rly switch |  | 一根CAN，两根测电阻，2.6K欧姆
7 | HSCAN_VEH2_H | 快充通信CAN高 | Rly switch |  | 一根CAN，两根测电阻，120欧姆
8 | HSCAN_PRIV_H | BMS内部通信CAN高 | Rly switch |  | 一根CAN，两根测电阻，120欧姆
9 | DO_CC1 | 快充CC1确认信号 | 12V Rly | in | 12v通过1K上拉电阻给到CC1，6V 一根通过1k电阻给到RLY触点，一根从CC1接出给到PLC AI
10 | GND_CSC_FAN | 从机及风扇地
11 | AI_LIQUID_SENS | 泄漏传感器输入
12 | AI_TEMP1 | 风扇环境温度传感1输入 |  | in | 和地点之间接一个10k电阻，测量输出电压为2.5V 一根通过10k电阻接地，一根给到PLC AI
13 | KL30_2 | 持续供电电源
14 | DI_CRASH_INPUT | 碰撞信号输入 | Rly通过常闭接到地 |  | 如果rly不闭合其他继电器不能有动作 引出接到继电器触点
15 | DI_FSTCHG_WU | 快充唤醒输入 | 12V Rly |  | 连接继电器触点侧，引入受控12V
16 | PWMO_FAN1_CMD | 风扇PWM控制信号输出 |  | in | 与地点之间串2个10K电阻，电阻中间分一根线接到PLC AI
17 | PWMI_FAN2_FDBK | 风扇2PWM反馈信号 | 12V Rly |  | 连接继电器触点侧，引入受控12V
18 | HSCAN_VEH1_L | 整车通信CAN低 | Rly switch |  | 一根CAN，两根测电阻，2.6K欧姆
19 | HSCAN_VEH2_L | 快充通信CAN低 | Rly switch |  | 一根CAN，两根测电阻，120欧姆
20 | HSCAN_PRIV_L | BMS内部通信CAN低 | Rly switch |  | 一根CAN，两根测电阻，120欧姆
21 | DI_CC2 | 快充CC2确认信号 | GND Rly | in | 通过1K下拉电阻到地， 6V 一根1k下拉给到地，一根从CC2引出给到PLC AI
22 | GND_LIQUID_SENS_TEMP | 泄漏传感器及温度传感器地
23 | DO_LIQUID_SENS | 泄漏传感器电源输出
24 | GND | 车身地
25 | GND | 车身地
26 | PWMO_LSD_HEATNEG | 加热正继电器控制信号输出 | 12V，上拉电阻100欧 | in | 12V，分压，高压盒为继电器控制信号 一根连100欧姆电阻到12v，一根串2个10k电阻到地，10k电阻间取信号 AI
27 | PWMO_LSD_HEATPOS | 加热负继电器控制信号输出 | 12V，上拉电阻100欧 | in | 12V，分压，高压盒为继电器控制信号 一根连100欧姆电阻到12v，一根串2个10k电阻到地，10k电阻间取信号 AI
28 | PWMO_LSD_MCNEG | 主负继电器控制信号输出 | 12V，上拉电阻100欧 | in | 12V，分压，高压盒为继电器控制信号 一根连100欧姆电阻到12v，一根串2个10k电阻到地，10k电阻间取信号 AI
29 | P_HSD_MCNEG | 继电器线圈控制信号电源输出 | 下拉电阻100欧 | in | 12V，分压，高压盒为12V信号 一根串100欧姆电阻到地，一根串2个10K电阻到地，10k电阻间取信号 AI
30 | DO_12V_CSC | 从机电源输出 | 下拉电阻100欧 | in | 12V，分压，高压盒为12V信号 一根串100欧姆电阻到地，一根串2个10K电阻到地，10k电阻间取信号 AI
31 | DO_RESET_CSC | 从机使能信号输出 | 下拉电阻100欧 | in | 12V，分压，高压盒为12V信号 一根串100欧姆电阻到地，一根串2个10K电阻到地，10k电阻间取信号 AI
32 | P_12V_FAN | 风扇电源输出
33 | DO_MAIN_HVIL_SOURCE | 高压互锁信号输出 |  |  | Source/Rcv之间继电器需要闭合，硬件互锁信号，如果不闭合，所有继电器输出不工作
34 | DI_MAIN_HVIL_RCV | 高压互锁信号输入 | 12V Rly
35 | AI_TEMP2 | 风扇环境温度传感2输入 |  | in | 和12V之间接一个10k电阻，测量输出电压为2.5V 一根通过10k电阻接地，一根给到PLC AI
| T+ T- |  | 12V Rly x 1 |  | 大电流继电器动作触点，复位触点
| FC+ FC- |  | 12V Rly x 1 |  | 大电流继电器动作触点，复位触点

## 高压接插件
采用气缸压接方式
高压IPT接插件
Pin name | 接口定义 | Remark
B+ | 电池包高压正 | 接到继电器触点 | 双针双线
B- | 电池包高压负 | 接到继电器触点 | 双针双线
FC+ | 快充高压正 | 接到继电器触点 | 双针双线
FC- | 快充高压负 | 接到继电器触点 | 双针双线
T+ | 电机控制器高压正 | 接到继电器触点 | 双针双线
T- | 电机控制器高压负 | 接到继电器触点 | 双针双线
手动航空接头
6pin高压辅助接口
Pin name | 接口定义 | Remark
A | 慢充高压正 | 接到继电器触点 | 双针双线
B | PTC高压正 | 接到继电器触点 | 双针双线
C | 空调高压正 | 接到继电器触点 | 双针双线
D | 空调高压负 | 接到继电器触点 | 双针双线
E | PTC高压负 | 接到继电器触点 | 双针双线
F | 慢充高压负 | 接到继电器触点 | 双针双线

## 测试案例
step | 测试内容 | MC Rly | FC Rly | PreChr Rly | AC RLy | PTC RLY | CHR RLY | 测试方式 | 测试软件工作
0 | VEH1电阻 | 断开 | 断开 | 断开 | 断开 | 断开 | 断开 | 万用表
1 | VEH2电阻 | 断开 | 断开 | 断开 | 断开 | 断开 | 断开 | 万用表
2 | VEH3电阻 | 断开 | 断开 | 断开 | 断开 | 断开 | 断开 | 万用表
3 | B+ T+ 电阻 | 闭合 | 断开 | 断开 | 断开 | 断开 | 断开 | 万用表 | 闭合pos MC Rly
4 | B+ T+ 电阻 | 断开 | 断开 | 闭合 | 断开 | 断开 | 断开 | 万用表 | 闭合PreChr Rly
5 | B- T-电阻 | 断开 | 断开 | 断开 | 断开 | 断开 | 断开 | 万用表
6 | B+ FC+ 电阻 | 断开 | 闭合 | 断开 | 断开 | 断开 | 断开 | 万用表 | 闭合FC Rly
7 | T+ AC+ 电阻 | 断开 | 断开 | 断开 | 闭合 | 断开 | 断开 | 万用表 | 闭合ACR
8 | B+ CHR+ 电阻 | 断开 | 断开 | 断开 | 断开 | 断开 | 闭合 | 万用表 | 闭合Chr
9 | T+ PTC+ 电阻 | 断开 | 断开 | 断开 | 断开 | 闭合 | 断开 | 万用表 | 闭合PTCR
10 | B- AC-电阻 | 断开 | 断开 | 断开 | 断开 | 断开 | 断开 | 万用表
11 | B- PTC-电阻 | 断开 | 断开 | 断开 | 断开 | 断开 | 断开 | 万用表
12 | B- CHR-电阻 | 断开 | 断开 | 断开 | 断开 | 断开 | 断开 | 万用表
13 | VEH2通讯 | 断开 | 断开 | 断开 | 断开 | 断开 | 断开 | 定义CAN消息
14 | VEH3通讯 | 断开 | 断开 | 断开 | 断开 | 断开 | 断开 | 定义CAN消息
15 | DI_CRASH_INPUT | 闭合 | 断开 | 断开 | 断开 | 断开 | 断开 | 闭合/断开主继电器
16 | DO_MAIN_HVIL_SOURCE / DI_MAIN_HVIL_RCV | 闭合 | 断开 | 断开 | 断开 | 断开 | 断开 | 闭合/断开主继电器
17 | DI_CHARGER_WU | 断开 | 断开 | 断开 | 断开 | 断开 | 断开 | I/O
18 | DI_IGN_ACC | 断开 | 断开 | 断开 | 断开 | 断开 | 断开 | I/O
19 | RESERVED | 断开 | 断开 | 断开 | 断开 | 断开 | 断开 | I/O
20 | PWMI_FAN1_FDBK | 断开 | 断开 | 断开 | 断开 | 断开 | 断开 | I/O
21 | DO_CC1 | 断开 | 断开 | 断开 | 断开 | 断开 | 断开 | I/O
22 | AI_TEMP1 | 断开 | 断开 | 断开 | 断开 | 断开 | 断开 | CAN AD值
23 | DI_FSTCHG_WU | 断开 | 断开 | 断开 | 断开 | 断开 | 断开 | I/O
24 | PWMO_FAN1_CMD | 断开 | 断开 | 断开 | 断开 | 断开 | 断开 | I/O
25 | PWMI_FAN2_FDBK | 断开 | 断开 | 断开 | 断开 | 断开 | 断开 | I/O
26 | DI_CC2 | 断开 | 断开 | 断开 | 断开 | 断开 | 断开 | I/O
27 | PWMO_LSD_HEATNEG | 断开 | 断开 | 断开 | 断开 | 断开 | 断开 | I/O
28 | PWMO_LSD_HEATPOS | 断开 | 断开 | 断开 | 断开 | 断开 | 断开 | I/O
29 | PWMO_LSD_MCNEG | 断开 | 断开 | 断开 | 断开 | 断开 | 断开 | I/O
30 | P_HSD_MCNEG | 断开 | 断开 | 断开 | 断开 | 断开 | 断开 | I/O
31 | DO_12V_CSC | 断开 | 断开 | 断开 | 断开 | 断开 | 断开 | I/O
32 | DO_RESET_CSC | 断开 | 断开 | 断开 | 断开 | 断开 | 断开 | I/O
33 | AI_TEMP2 | 断开 | 断开 | 断开 | 断开 | 断开 | 断开 | CAN AD值
34 | 1A T+ T- | 闭合 | 断开 | 断开 | 断开 | 断开 | 断开 | CAN AD值
35 | 30A T+ T- | 闭合 | 断开 | 断开 | 断开 | 断开 | 断开 | CAN AD值
36 | 80A T+ T- | 闭合 | 断开 | 断开 | 断开 | 断开 | 断开 | CAN AD值
37 | 140A T+ T- | 闭合 | 断开 | 断开 | 断开 | 断开 | 断开 | CAN AD值
38 | 200A T+ T- | 闭合 | 断开 | 断开 | 断开 | 断开 | 断开 | CAN AD值
39 | 1A FC+ FC- | 断开 | 闭合 | 断开 | 断开 | 断开 | 断开 | CAN AD值
40 | 30A FC+ FC- | 断开 | 闭合 | 断开 | 断开 | 断开 | 断开 | CAN AD值
41 | 80A FC+ FC- | 断开 | 闭合 | 断开 | 断开 | 断开 | 断开 | CAN AD值
42 | 140A FC+ FC- | 断开 | 闭合 | 断开 | 断开 | 断开 | 断开 | CAN AD值
43 | 200A FC+ FC- | 断开 | 闭合 | 断开 | 断开 | 断开 | 断开 | CAN AD值
44 | 高压检测 | 断开 | 断开 | 断开 | 断开 | 断开 | 断开 | CAN AD值

## 软件处理
35 pin 连接器
LV Pin number | LV Pin name | 中文定义 |  | 类型 | MPU Pin | MPU Port | 测试软件处理
1 | KL30_1 | 持续供电电源 |  | 电源
2 | DI_CHARGER_WU | 慢充唤醒输入 | 连接继电器触点侧，引入受控12V | 数字输入 | 87 | PB14 | 读取外部信号，通过VEH1 CAN发送结果。信号为9-16V时置1，为0-1.2V时置0
3 | DI_IGN_ACC | KL15输入 | 连接继电器触点侧，引入受控12V | 数字输入 | 89 | PB15 | 读取外部信号，通过VEH1 CAN发送结果。信号为9-16V时置1，为0-1.2V时置0
4 | RESERVED | 风挡开关输入信号 | 数字输入,低有效 | 数字输入 | 75 | PB5
5 | PWMI_FAN1_FDBK | PTC请求信号输入 | 连接继电器触点侧，引入受控12V | 数字输入 | 118 | PA5 | 读取外部信号，通过VEH1 CAN发送结果。信号为9-16V时置1，为0-1.2V时置0
6 | HSCAN_VEH1_H | 整车通信CAN高 | 一根CAN，两根测电阻，2.6K欧姆 | 通信
7 | HSCAN_VEH2_H | 快充通信CAN高 | 一根CAN，两根测电阻，120欧姆 | 通信
8 | HSCAN_PRIV_H | BMS内部通信CAN高 | 一根CAN，两根测电阻，120欧姆 | 通信
9 | DO_CC1 | 安全气囊碰撞信号 | 频率信号，100Hz，50%占空比 | 数字输入 | 94 | PH1
10 | GND_CSC_FAN | 从机及风扇地 |  | 地
11 | AI_LIQUID_SENS | CC唤醒信号 | CC信号接入，外部接CC电阻，680欧与3.38k电阻切换，可正确识别 | 模拟输入 | 79 | PD10
12 | AI_TEMP1 | PTC温度传感器信号正 | 和地点之间接一个10k电阻，测量输出电压为2.5V 一根通过10k电阻接地，一根给到PLC AI | 模拟输入 | 80 | PD11 | 读取外部信号，通过VEH1 CAN发送结果。信号为2.5V时置1，为0-1.2V时置0
13 | KL30_2 | 持续供电电源 |  | 电源
14 | DI_CRASH_INPUT | 碰撞信号输入 | 如果rly不闭合其他继电器不能有动作 引出接到继电器触点 | 数字输入 | 44 | PA13 | 读取外部信号，通过VEH1 CAN发送结果。信号为9-16V时置1，为0-1.2V时置0
15 | DI_FSTCHG_WU | 快充唤醒输入 | 连接继电器触点侧，引入受控12V | 数字输入 | 91,92,114,115 |  | 读取外部信号，通过VEH1 CAN发送结果。信号为9-16V时置1，为0-1.2V时置0
16 | PWMO_FAN1_CMD | 快充唤醒输出 | 与地点之间串2个10K电阻，电阻中间分一根线接到PLC AI | 数字输出 | 95 | PH2 | 接收PLC VEH1 CAN命令，输出高或低信号
17 | PWMI_FAN2_FDBK | PTC过温信号输入 | 连接继电器触点侧，引入受控12V | 数字输入 | 119 | PA6 | 读取外部信号，通过VEH1 CAN发送结果。信号为9-16V时置1，为0-1.2V时置0
18 | HSCAN_VEH1_L | 整车通信CAN低 | 一根CAN，两根测电阻，2.6K欧姆 | 通信
19 | HSCAN_VEH2_L | 快充通信CAN低 | 一根CAN，两根测电阻，120欧姆 | 通信
20 | HSCAN_PRIV_L | BMS内部通信CAN低 | 一根CAN，两根测电阻，120欧姆 | 通信
21 | DI_CC2 | 快充CC2确认信号 | 通过1K下拉电阻到地， 6V 一根1k下拉给到地，一根从CC2引出给到PLC AI | 模拟输入 | 70 | PD7 | 读取外部信号，通过VEH1 CAN发送结果。信号为5.2-6.8V时置1，为0-1.2V时置0
22 | GND_LIQUID_SENS_TEMP | PTC温度传感器接地 |  | 地
23 | DO_LIQUID_SENS | 泄漏传感器电源输出 |  | - | 79 | PD10 | 接收PLC VEH1 CAN命令，输出高或低信号
24 | GND | 车身地 |  | 地
25 | GND | 车身地 |  | 地
26 | PWMO_LSD_HERNEG | NA | 12V，分压，高压盒为继电器控制信号 一根连100欧姆电阻到12v，一根串2个10k电阻到地，10k电阻间取信号 AI | - | 128 | PE2 | 接收PLC VEH1 CAN命令，输出高或低信号
27 | PWMO_LSD_HERPOS | PTC指示灯继电器控制信号输出 | 12V，分压，高压盒为继电器控制信号 一根连100欧姆电阻到12v，一根串2个10k电阻到地，10k电阻间取信号 AI | 数字输出 | 30 | PG6 | 接收PLC VEH1 CAN命令，输出高或低信号
28 | PWMO_LSD_MCNEG | 主负继电器控制信号输出 | 12V，分压，高压盒为继电器控制信号 一根连100欧姆电阻到12v，一根串2个10k电阻到地，10k电阻间取信号 AI | 数字输出 | 103 | PE13 | 接收PLC VEH1 CAN命令，输出高或低信号
29 | P_HSD_MCNEG | 继电器线圈控制信号电源输出 | 12V，分压，高压盒为12V信号 一根串100欧姆电阻到地，一根串2个10K电阻到地，10k电阻间取信号 AI | 数字输出 | 9 | PA2 | 接收PLC VEH1 CAN命令，输出高或低信号
30 | DO_12V_CSC | 从机电源输出 | 12V，分压，高压盒为12V信号 一根串100欧姆电阻到地，一根串2个10K电阻到地，10k电阻间取信号 AI | 数字输出 | 110 | PG14 | 接收PLC VEH1 CAN命令，输出高或低信号
31 | DO_RESET_CSC | 从机使能信号输出 | 12V，分压，高压盒为12V信号 一根串100欧姆电阻到地，一根串2个10K电阻到地，10k电阻间取信号 AI | 数字输出 | 96 | PH3 | 接收PLC VEH1 CAN命令，输出高或低信号
32 | P_12V_FAN | NA |  | - | 113 | PE15 | 接收PLC VEH1 CAN命令，输出高或低信号
33 | DO_MAIN_HVIL_SOURCE | 高压互锁信号输出 | Source/Rcv之间继电器需要闭合，硬件互锁信号，如果不闭合，所有继电器输出不工作 | 数字输出 | 34 | PF8 | 接收PLC VEH1 CAN命令，输出高或低信号
34 | DI_MAIN_HVIL_RCV | 高压互锁信号输入 |  | 数字输入 | 13 | PE8 | 读取外部信号，通过VEH1 CAN发送结果。信号为9-16V时置1，为0-1.2V时置0
35 | AI_TEMP2 | 快充温度传感器输入信号 | 和12V之间接一个10k电阻，测量输出电压为2.5V 一根通过10k电阻接地，一根给到PLC AI | 模拟输入 | 83 | PB12 | 读取外部信号，通过VEH1 CAN发送结果。信号为2.5V时置1，为0-1.2V时置0
| NegRly | 主负继电器控制信号输出 |  |  | 103 | PE13
| PosRly | 主正继电器控制信号输出 |  |  | 112 | PE14
| ChrRly | 慢充继电器控制信号输出 |  |  | 25 | PG9
| FchRly | 快充继电器控制信号输出 |  |  | 26 | PG8
| PreRly | 预充继电器控制信号输出 |  |  | 55 | PF0
| AcRly | AC继电器控制信号输出 |  |  | 57 | PF2
| PtcRly | PTC继电器控制信号输出 |  |  | 56 | PF1
事件处理
序号 | 项目 | 软件处理
1 | VEH1 CAN | 接收外部测试CAN消息，同时把收到内容发回去
2 | VEH2 CAN | 接收外部测试CAN消息，同时把收到内容发回去
3 | PRIV CAN | 接收外部测试CAN消息，同时把收到内容发回去
4 | PosRly | 通过VEH1 CAN接收测试CAN消息，控制HSD和LSD使继电器闭合断开，
5 | PreRly | 通过VEH1 CAN接收测试CAN消息，控制HSD和LSD使继电器闭合断开，
6 | ChrRly | 通过VEH1 CAN接收测试CAN消息，控制HSD和LSD使继电器闭合断开，
7 | FchRly | 通过VEH1 CAN接收测试CAN消息，控制HSD和LSD使继电器闭合断开，
8 | AcRly | 通过VEH1 CAN接收测试CAN消息，控制HSD和LSD使继电器闭合断开，
9 | PtcRly | 通过VEH1 CAN接收测试CAN消息，控制HSD和LSD使继电器闭合断开，
10 | NegRly | 通过VEH1 CAN接收测试CAN消息，控制HSD和LSD使继电器闭合断开，

## 版本
序号 | 版本 |  | 变更日期 | 变更人
1 | V1.0 | 初始版本 | 2017-01-23 | SP
2 | V1.1 | 增加“软件处理”页面，细化测试软件需求 | 2017-02-13 | SP
3 | V1.2 | 增加继电器LSD控制信号说明 | 2017-02-17 | SP

## 继电器控制
中文定义 | MPU Pin | MPU Port
主负继电器控制信号输出 | 103 | PE13
主正继电器控制信号输出 | 112 | PE14
慢充继电器控制信号输出 | 25 | PG9
快充继电器控制信号输出 | 26 | PG8
预充继电器控制信号输出 | 55 | PF0
AC继电器控制信号输出 | 57 | PF2
PTC继电器控制信号输出 | 56 | PF1