## 接插件OLV
BMS从机接口定义
连接器 | 引脚编号 | 引脚名称 | 接口定义 | 引脚编号 | 引脚名称 | 接口定义
X1001 | 1 | CELL32 | CELL32电压输入，不满32个电芯需与CELL31电压输入短路 | 11 | CELL31 | CELL31电压输入，不满31个电芯需与CELL30电压输入短路
| 2 | CELL30 | CELL30电压输入 | 12 | CEL29 | CELL29电压输入
| 3 | CELL28 | CELL28电压输入 | 13 | CELL27 | CELL27电压输入
| 4 | CELL26 | CELL26电压输入 | 14 | CELL25 | CELL25电压输入
| 5 | CELL24 | CELL24电压输入 | 15 | CELL23 | CELL23电压输入
| 6 | CELL22 | CELL22电压输入 | 16 | CELL21 | CELL21电压输入
| 7 | CELL20 | CELL20电压输入 | 17 | CELL19 | CELL19电压输入
| 8 | CELL18 | CELL18电压输入 | 18 | CELL17 | CELL17电压输入
| 9 | TEMP8+ | 温度传感器8输入，温度传感器需接在+/-两端 | 19 | CELL17负 | CELL17负电压输入，需要与CELL16短路
| 10 | TEMP8- | 温度传感器8输入，温度传感器需接在+/-两端 | 20 | TEMP7+ | 温度传感器7输入，温度传感器需接在+/-两端
连接器 | 引脚编号 | 引脚名称 | 接口定义 | 引脚编号 | 引脚名称 | 接口定义
X1002 | 1 | TEMP6+ | 温度传感器6输入，温度传感器需接在+/-两端 | 7 | TEMP7- | 温度传感器7输入，温度传感器需接在+/-两端
| 2 | TEMP6- | 温度传感器6输入，温度传感器需接在+/-两端 | 8 | TEMP5+ | 温度传感器5输入，温度传感器需接在+/-两端
| 3 |  |  | 9 | TEMP5- | 温度传感器5输入，温度传感器需接在+/-两端
| 4 | CELL16 | CELL16电压输入,需要与CELL17负短路 | 10
| 5 | CELL14 | CELL14电压输入 | 11 | CELL15 | CELL15电压输入
| 6 | CELL12 | CELL12电压输入 | 12 | CELL13 | CELL13电压输入
连接器 | 引脚编号 | 引脚名称 | 接口定义 | 引脚编号 | 引脚名称 | 接口定义
X1003 | 1 | CELL10 | CELL10电压输入 | 11 | CELL11 | CELL11电压输入
| 2 | CELL8 | CELL8电压输入 | 12 | CELL9 | CELL9电压输入
| 3 | CELL6 | CELL6电压输入 | 13 | CELL7 | CELL7电压输入
| 4 | CELL4 | CELL4电压输入 | 14 | CELL5 | CELL5电压输入
| 5 | CELL2 | CELL2电压输入 | 15 | CELL3 | CELL3电压输入
| 6 | CELL0 | CELL0电压输入 | 16 | CELL1 | CELL1电压输入
| 7 | TEMP4+ | 温度传感器4输入，温度传感器需接在+/-两端 | 17 | TEMP3+ | 温度传感器3输入，温度传感器需接在+/-两端
| 8 | TEMP4- | 温度传感器4输入，温度传感器需接在+/-两端 | 18 | TEMP3- | 温度传感器3输入，温度传感器需接在+/-两端
| 9 | TEMP1+ | 温度传感器1输入，温度传感器需接在+/-两端 | 19 | TEMP2+ | 温度传感器2输入，温度传感器需接在+/-两端
| 10 | TEMP1- | 温度传感器1输入，温度传感器需接在+/-两端 | 20 | TEMP2- | 温度传感器2输入，温度传感器需接在+/-两端
连接器 | 引脚编号 | 引脚名称 | 接口定义 | 引脚编号 | 引脚名称 | 接口定义
X1004 | 1 | DO_RESET_CSC | 从机使能脚 | 7 | DO_RESET_CSC | 从机使能脚
| 2 | HSCAN_TERMINAL | 从机终端电阻连接脚，如需使用终端电阻，需要与HSCAN_PRIV_L连接 | 8 | HSCAN_TERMINAL | 从机终端电阻连接脚，如需使用终端电阻，需要与HSCAN_PRIV_L连接
| 3 | HSCAN_PRIV_L | 从机CAN低 | 9 | HSCAN_PRIV_L | 从机CAN低
| 4 | HSCAN_PRIV_H | 从机CAN高 | 10 | HSCAN_PRIV_H | 从机CAN高
| 5 | DO_12V_CSC | 从机低压电源输入 | 11 | DO_12V_CSC | 从机低压电源输入
| 6 | GND | 从机低压地 | 12 | GND | 从机低压地

## 温度传感器接法
OLV新命名法
| CSC1 | T1 | T2 | T3
| CSC2 | T1 | T2 | T3
| CSC3 | T1 | T2 | T3 | T4 | T5 | T6
上海面包车 | CSC3: CSC1; T1: T1; T2: T2; T3: T8
| CSC2 | T1 | T2 | T5 | T6
| CSC3 | T1 | T5 | T6 | T8